## TME
Componenta | Cod | Pret/buc | Buc | Total | 118.3163
Transformator: încapsulat; 0,35VA; 230VAC; 6V; Montare: PCB; IP00 | BV2010128 | 8.83 | 2 | 17.66
Releu: electromagnetic; DPST-NO; Ubobină:3VDC; 8A/250VAC; 16A | RMB841-2Z-3VDC | 12.58 | 2 | 25.16
Punte redresoare; 600V; 500mA; MBS | MB6S | 0.428 | 5 | 2.14
Regletă de conexiuni; în unghi; 5mm; THT; piste:4; 24A; gri; 250V | DG300-5.0-4P11A | 1.0476 | 5 | 5.238
Regletă de conexiuni; în unghi 90°; 5mm; înşurubare; piste:4; gri 5mm | TB-5.0-P-4P1/GY | 1.143 | 5 | 5.715
Diodă: redresoare Schottky; SMD; 40V; 200mA; 310mW; SOT23 | BAS40-04-DIO | 0.0828 | 25 | 2.07
Diodă: Zener; 0,35W; 3,6V; SMD; SOT23; bandă | BZX84C3V6 | 0.0748 | 25 | 1.87
LED; SMD; 0603; roşie; 5-12mcd; 120°; 1,6x0,8mm | KPH-1608ID | 0.345 | 20 | 6.9
LED; SMD; 0603; verde; 3-12mcd; 120°; 1,6x0,8mm | KPH-1608SGD | 0.3895 | 20 | 7.79
Tranzistor: NPN; bipolar; 50V; 500mA; SOT23 | BC817-40.215 | 0.0748 | 50 | 3.74
Tranzistor: PNP; bipolar; 45V; 800mA; 310mW; SOT23 | BC807-40-DIO | 0.0752 | 50 | 3.76
Soclu; Dimensiune:2032; Montare: THT, orizontală; Nr.bat:1; 5,5mm | KEYS1059 | 4.22 | 2 | 8.44
LED; 3mm; bicoloră; roşie/verde; 8-40mcd; 8-40mcd; 60° | L-937EGW | 0.5331 | 6 | 3.1986
Carcasă: cu lame de fixare; X:60mm; Y:80mm; Z:30mm; ABS; gri; IP54 | CP-6105-F | 8.49 | 2 | 16.98
Rezistor: de protecţie, metal film; THT; 4,7Ω; 1W; ±10%; Ø3,5x10mm | NFR1W-4R7 | 0.25166 | 10 | 2.5166
Microîntrerupător; cu 1 poziţie; SPST-NO; 0,05A/12VDC; SMT; 1,6N | DTSM31N-F | 0.51381 | 10 | 5.1381